## Sheet1
Technology | Band Name | Center Freq MHz | Bandwidth MHz | Low end MHz | High end MHz | Band separation MHz | Device Lower Detection Limits per manual V/m | Low level measurements in anaechoic chamber V/m
Broadcast | FM Radio | 97.75 | 35 | 80.25 | 115.25 |  | 0.01 | 0.0107
Broadcast | VHF 1, 2, 3 | 186 | 75 | 148.5 | 223.5 | 33.25 | 0.01 | 0.0019
Broadcast | UHF1 | 456 | 100 | 406 | 506 | 182.5 | 0.005 | 0.0019
Broadcast | UHF2 | 523.4 | 35 | 505.9 | 540.9 | -0.1 | 0.005 | 0.0019
Broadcast | UHF3 | 578.5 | 75 | 541 | 616 | 0.1 | 0.005 | 0.0019
Downlink | Mobile DL | 634.5 | 35 | 617 | 652 | 1 | 0.005 | 0.0019
Uplink | Mobile UL | 680.5 | 35 | 663 | 698 | 11 | 0.005 | 0.0019
Uplink | Mobile UL | 698.6 | 35 | 681.1 | 716.1 | -16.9 | 0.005 | 0.0019
Downlink | Mobile DL | 745.5 | 35 | 728 | 763 | 11.9 | 0.005 | 0.0019
Uplink | Mobile UL | 784.5 | 35 | 767 | 802 | 4 | 0.005 | 0.0019
Uplink | Mobile UL | 831.5 | 35 | 814 | 849 | 12 | 0.005 | 0.0019
Downlink | Mobile DL | 876.5 | 35 | 859 | 894 | 10 | 0.005 | 0.0019
WLAN | ISM | 915 | 35 | 897.5 | 932.5 | 3.5 | 0.005 | 0.0019
Downlink or Uplink | Mobile UL or DL | 1412.5 | 35 | 1395 | 1430 | 462.5 | 0.005 | 0.0019
Uplink | Mobile UL | 1740 | 100 | 1690 | 1790 | 260 | 0.005 | 0.0019
Uplink | Mobile UL | 1885 | 75 | 1847.5 | 1922.5 | 57.5 | 0.005 | 0.0019
DECT | DECT | 1925 | 35 | 1907.5 | 1942.5 | -15 | 0.005 | 0.0019
Downlink | Mobile DL | 1980 | 100 | 1930 | 2030 | -12.5 | 0.005 | 0.0034
Downlink | Mobile DL | 2155 | 100 | 2105 | 2205 | 75 | 0.005 | 0.0034
TDD | TDD | 2350 | 100 | 2300 | 2400 | 95 | 0.005 | 0.0034
WLAN | WLAN | 2450 | 100 | 2400 | 2500 | 0 | 0.005 | 0.0019
TDD | TDD | 2546 | 100 | 2496 | 2596 | -4 | 0.005 | 0.0019
TDD | TDD | 2643 | 100 | 2593 | 2693 | -3 | 0.005 | 0.0019
TDD | TDD | 3500 | 100 | 3450 | 3550 | 757 | 0.005 | 0.0019
TDD | TDD | 3600 | 100 | 3550 | 3650 | 0 | 0.005 | 0.0019
TDD | TDD | 3700 | 100 | 3650 | 3750 | 0 | 0.005 | 0.0019
TDD | TDD | 3800 | 100 | 3750 | 3850 | 0 | 0.005 | 0.0019
TDD | TDD | 3900 | 100 | 3850 | 3950 | 0 | 0.005 | 0.0019
TDD | TDD | 3965 | 35 | 3947.5 | 3982.5 | -2.5 | 0.005 | 0.0019
WLAN | WLAN | 5000 | 100 | 4950 | 5050 | 967.5 | 0.009 | 0.0019
WLAN | WLAN | 5100 | 100 | 5050 | 5150 | 0 | 0.009 | 0.0019
WLAN | WLAN | 5200 | 100 | 5150 | 5250 | 0 | 0.009 | 0.0019
WLAN | WLAN | 5300 | 100 | 5250 | 5350 | 0 | 0.009 | 0.0019
WLAN | WLAN | 5400 | 100 | 5350 | 5450 | 0 | 0.009 | 0.0019
WLAN | WLAN | 5500 | 100 | 5450 | 5550 | 0 | 0.009 | 0.0019
WLAN | WLAN | 5600 | 100 | 5550 | 5650 | 0 | 0.009 | 0.0019
WLAN | WLAN | 5700 | 100 | 5650 | 5750 | 0 | 0.009 | 0.0019
WLAN | WLAN | 5800 | 100 | 5750 | 5850 | 0 | 0.009 | 0.0019
WLAN | WLAN | 5887.5 | 75 | 5850 | 5925 | 0 | 0.009 | 0.0019